## Launch Parameters
Vessel Name | Apoapsis | Inclination | Launch Site | Turn Altitude[km] | Turn speed[m/s] | Turn End Altitude[km] | Flight Path Angle[deg] | Shape[%] | Roll Start[deg] | Roll End[deg] | Comment
Soyuz-FG | 375 | 56.1 | Baikonur | 0.25 | 50 | 180 | 6 | 40 | 90 | 90 | Stop at stage 3
Saturn V | 265 |  |  | 0.25 | 50 | 180 | 13 | 41 | 90 | 90 | Stop at stage 3
Proton-K | 375 | 51.6 |  | 0.25 | 50 | 180 | 11 | 40 | 0 | 0
Falcon 9 FT | 355 |  |  | 0.25 | 50 | 180 | 13 | 40 | 90 | 90
Falcon Heavy | 355 |  |  | 0.25 | 50 | 180 | 11 | 33 | 90 | 90
SLS-Block1B Crew | 275 |  |  | 0.25 | 50 | 180 | 5 | 40 | 0 | 0
Atlas V 551 | 275 |  |  | 0.25 | 50 | 180 | 0 | 36 | 90 | 90
Space Shuttle | 403 |  |  | 0.25 | 10 | 180 | -10 | 45 | 180 | 180

## TACL
Rate per Kerbal/24h
Food | -1.4667
Water | -0.97333
Oxygene | -148.048 | 421534 | 6 | -474.5465 | -5.26 | 6.8387
Electricity | -1224
Waste | 0.13333
Waste Water | 1.2267
Carbon Dioxide | 127.9067
Converters
|  | Electricity/s | Waste/24h | Waste Water/24h | CO2/24h |  | Food/24h | Water/24h | Oxygene/24h | Modules | Supported Kerbals
Kerbitat 2,5m - Recycler |  | 37 | 0.53 | 4.92 | 511.44 |  | -4.74 | -3.13 | -479.76
|  |  | 3.975 | 4.0109 | 3.9985 |  | 3.2318 | 3.2158 | 3.2406 | 1 | 3 | 57.1875 | 300.98 | 5.263
Kerbitat 3,75m - Recycler |  | 138 | 0.53 | 4.92 | 511.44 |  | -5.06 | -3.34 | -512.16
|  |  | 3.975 | 4.0109 | 3.9985 |  | 3.45 | 3.4315 | 3.4594 | 1 | 3

## Orbit calculator
Central Mass [kg] | 5.97e+24 |  | Gravitational constant | 6.67e-11
Central Radius [m] | 6378137
Apogee from orbital period
Omega [rad/s]
Orbital period [min] | 270 | 0.00038785
Apogee [km] | 7455.0894
Orbital velocity [m/s] | 5365.2299